## Skara
Beräkningar husanvändning elektricitet mm (enheter i MWh)
från "Energibalans" databas (MWh) |  | Input | Beräkning | Kontrollvärde |  | Input | Justerat Input som bör vara samma oavsett kommun | Justerat Input som bör vara samma oavsett kommun | Kontrollvärde | Från "Energibalans" | Beräkning | Justerat Målvärde som bör vara samma oavsett kommun | Testvärden mot modell
El (MWh) |  | Antal hus | El per hus | El per hus | Hus utan fjärrv. | Hus m fjärrv. | endast El uppvärmt | El förbrukning vid fjärrvärme | sum El | Fjärrvärme (MWh) | Fjärrvärme per hus |  | Ratio DHP users starting value | Goal value DHP users | Potential in no units to DHP transit | No DHP units Goal value
48311 | slutanv. småhus | 3000 | 16.1037 | 16.1098 | 2560 | 440 | 17.9918 | 5.16 | 48329.4545 | 5646 | 12.8318 | 12.83 | 0.14667 | 0.3 | 460 | 900
10387 | slutanv. flerbostadshus | 291 | 35.6942 | 36.0144 | 11 | 280 | 176.3821 | 30.5 | 10480.2036 | 40847 | 145.8821 | 145.8 | 0.9622 | 1 | 11 | 291
Output values to inputDataSankeyInfo_toVensim (MWh, units, dmnl)
145.8821 | usage DHP energy per apartment building
12.8318 | usage DHP energy per small house
291 | init no apartment buildings
280 | init no apartment buildings DHP users
3000 | init no small houses
440 | init small houses DHP users
176.3821 | with EH electric usage per apartment building
30.5 | with DHP electric usage per apartment building
17.9918 | with EH electric usage per small house
5.16 | with DHP electric usage per small house
29337.78 | init import energy | 29337.78 | importerad El |  | 216044.28 | Total energitillförsel |  | 186706.5 | summa bränsletyp
0.074074 | factor distribution loss from EEP | 0.074074 | faktor |  | 16003.28 | Distributionsförluster el och fjärrvärme |  | 216044.28 | Total energitillförsel
0 | factor internal losses CGP | #DIV/0! | faktor | input -> | 0 | kraftvärmeverk |  | 14731 | distributionsförluster | 0 | kraftvärmeverk + industriellt mottryck
[5 empty] | -14731 | brutto fjärrv. |  | 0 | kraftvärmeverk | <- output
0 | factor distribution losses on gross production at CGP | 1 | faktor |  | -14731 | interna förluster |  | 14731 | brutto leveranskapacitet
0.035416 | factor internal losses DHP | 0.035416 | faktor | input -> | 98937 | fristående värmeverk |  | 95433 | fristående värmeverk | <- output

## Lidköping
Beräkningar husanvändning elektricitet mm (enheter i MWh)
från "Energibalans" databas (MWh) |  | Input | Beräkning | Kontrollvärde |  | Input | Justerat Input som bör vara samma oavsett kommun | Justerat Input som bör vara samma oavsett kommun | Kontrollvärde | Från "Energibalans" | Beräkning | Justerat Målvärde som bör vara samma oavsett kommun | Testvärden mot modell
El (MWh) |  | Antal hus | El per hus | El per hus | Hus utan fjärrv. | Hus m fjärrv. | endast El uppvärmt | El förbrukning vid fjärrvärme | sum El | Fjärrvärme (MWh) | Fjärrvärme per hus |  | Ratio DHP users starting value | Goal value DHP users | Potential in no units to DHP transit | No DHP units Goal value
98200 | slutanv. småhus | 8347 | 11.7647 | 11.7634 | 4295 | 4052 | 17.9932 | 5.16 | 98188.98 | 52000 | 12.8332 | 12.83 | 0.48544 | 0.7 | 1790.9 | 5842.9
18198 | slutanv. flerbostadshus | 586 | 31.0546 | 31.2464 | 3 | 583 | 176.2976 | 30.5 | 18310.3928 | 85000 | 145.7976 | 145.8 | 0.99488 | 1 | 3 | 586
Output values to inputDataSankeyInfo_toVensim (MWh, units, dmnl)
145.7976 | usage DHP energy per apartment building
12.8332 | usage DHP energy per small house
586 | init no apartment buildings
583 | init no apartment buildings DHP users
8347 | init no small houses
4052 | init small houses DHP users
176.2976 | with EH electric usage per apartment building
30.5 | with DHP electric usage per apartment building
17.9932 | with EH electric usage per small house
5.16 | with DHP electric usage per small house
358006.48 | init import energy | 358006.48 | importerad El |  | 470562.48 | Total energitillförsel |  | 112556 | summa bränsletyp
0.075723 | factor distribution loss from EEP | 0.075723 | faktor |  | 35632.48 | Distributionsförluster el och fjärrvärme |  | 470562.48 | Total energitillförsel
0.047173 | factor internal losses CGP | 0.047173 | faktor | input -> | 475717 | kraftvärmeverk |  | 59800 | distributionsförluster | 10476 | kraftvärmeverk + industriellt mottryck
[5 empty] | 405441 | brutto fjärrv. |  | 383000 | kraftvärmeverk | <- output
0.13505 | factor distribution losses on gross production at CGP | 0.13505 | faktor |  | 22441 | interna förluster |  | 453276 | brutto leveranskapacitet
0 | factor internal losses DHP | #DIV/0! | faktor | input -> | 0 | fristående värmeverk |  | 0 | fristående värmeverk | <- output